## Fisa tehnica echipamente
MACROAREA / MACROZONĂ | AREA / ZONĂ | ITEM (EN) | ELEMENT (RO) | REQUESTED BY TENDER BOOK (EN) | SOLICITAT PRIN CAIETUL DE SARCINI (RO) | Supplier compliance YES/NO or comments
Basic Design / Proiectare de bază | Site Condition / Condiții de amplasament | Site of the plant | Amplasamentul uzinei | Romania | România
Basic Design / Proiectare de bază | Site Condition / Condiții de amplasament | Altitude above sea level | Altitudinea față de nivelul mării | Below 1,000 ( m ) | Sub 1.000 (m)
Basic Design / Proiectare de bază | Site Condition / Condiții de amplasament | Climate | Climă | Continental | Continental
Basic Design / Proiectare de bază | Site Condition / Condiții de amplasament | Pollution | Poluare | Due to metallurgic plant | Datorată uzinei metalurgice
Basic Design / Proiectare de bază | Site Condition / Condiții de amplasament | Min / max ambient temperature | Temperatura ambiantă min. / max. | -20 / + 40 ( °C ) | -20 / +40 (°C)
Basic Design / Proiectare de bază | Site Condition / Condiții de amplasament | Average relative humidity | Umiditatea relativă medie | 80 ( % ) | 80 (%)
Basic Design / Proiectare de bază | Service Condition / Condiții de exploatare | Equipment storing temperature | Temperatura de depozitare a echipamentelor | > 0 < 40 ( °C ) | > 0 < 40 (°C)
Basic Design / Proiectare de bază | Service Condition / Condiții de exploatare | Bay indoor temperature | Temperatura interioară în hală | > 0 < 45 ( °C ) | > 0 < 45 (°C)
Basic Design / Proiectare de bază | Service Condition / Condiții de exploatare | Electrical cabin temperature | Temperatura în cabina electrică | > 5 < 35 ( °C ) | > 5 < 35 (°C)
Basic Design / Proiectare de bază | Service Condition / Condiții de exploatare | Pulpit cabin temperature | Temperatura în cabina de comandă (pulpit) | > 10 < 25 ( °C ) | > 10 < 25 (°C)
Basic Design / Proiectare de bază | Service Condition / Condiții de exploatare | Oil cellars temperature | Temperatura în subsolurile de ulei | > 0 < 40 ( °C ) | > 0 < 40 (°C)
Basic Design / Proiectare de bază | Service Condition / Condiții de exploatare | Relative humidity | Umiditate relativă | > 10 < 90 ( % ) | > 10 < 90 (%)
Basic Design / Proiectare de bază | Service Condition / Condiții de exploatare | Mechanical / electrical design ratings | Standarde de proiectare mecanică / electrică | DIN / IEC | DIN / IEC
Basic Design / Proiectare de bază | Service Condition / Condiții de exploatare | Measuring System | Sistem de măsurare | Metric | Metric
Basic Design / Proiectare de bază | Service Condition / Condiții de exploatare | Lubrication oil, water, air screwed connections | Racorduri filetate pentru ulei de ungere, apă, aer | GAS | GAS
Basic Design / Proiectare de bază | Service Condition / Condiții de exploatare | Lubrication oil, water, air flanged connections | Racorduri cu flanșă pentru ulei de ungere, apă, aer | DIN | DIN
Basic Design / Proiectare de bază | Service Condition / Condiții de exploatare | Hydraulic oil screwed connections | Racorduri filetate pentru ulei hidraulic | GAS / Metric | GAS / Metric
Basic Design / Proiectare de bază | Service Condition / Condiții de exploatare | Hydraulic oil flanged connections | Racorduri cu flanșă pentru ulei hidraulic | SAE | SAE
Basic Design / Proiectare de bază | Service Condition / Condiții de exploatare | Electric systems on board | Sisteme electrice montate pe echipament | IEC | IEC
Basic Design / Proiectare de bază | Service Condition / Condiții de exploatare | Motors and electric devices on board | Motoare și dispozitive electrice montate pe echipament | IEC | IEC
Basic design / Proiectare de bază | Process / Proces | Max Productiviity | Productivitate maximă | 100 t/h | 100 t/h
Basic design / Proiectare de bază | Billet / Țaglă | Billet 1 | Țaglă 1 | 150x150x12000; 2065 kg | 150x150x12000; 2065 kg
Basic design / Proiectare de bază | Billet / Țaglă | Billet 2 | Țaglă 2 | 180x180x12000; 2970 kg | 180x180x12000; 2970 kg
Basic design / Proiectare de bază | Quality / Calitate | Standard | Standard | ISO 6935-2:2007 or equal | ISO 6935-2:2007 sau echivalent
Basic design / Proiectare de bază | Quality / Calitate | Steel Grade | Marcă de oțel | B500C-R | B500C-R
Basic design / Proiectare de bază | Quality / Calitate | Steel Grade | Marcă de oțel | B400C-R | B400C-R
Basic design / Proiectare de bază | Quality / Calitate | Product Range | Gamă de produse | DB10 ÷ DB25 | DB10 ÷ DB25
Basic design / Proiectare de bază | Finished Product / Produs finit | Spooler Line Rebar Size Range | Gama dimensională de oțel-beton pentru linia spooler | Ø10 ÷ Ø25 | Ø10 ÷ Ø25
Basic design / Proiectare de bază | Finished Product / Produs finit | Coil Weight | Greutatea colacului | up to 5 ton | până la 5 tone
Basic design / Proiectare de bază | Finished Product / Produs finit | Coil Height | Înălțimea colacului | 800 mm | 800 mm
Basic design / Proiectare de bază | Finished Product / Produs finit | Inner Coil Diameter | Diametrul interior al colacului | 900 mm | 900 mm
Basic design / Proiectare de bază | Finished Product / Produs finit | Outside Coil Diameter 1 | Diametrul exterior al colacului 1 | 1160÷1220 mm | 1160÷1220 mm
Basic design / Proiectare de bază | Finished Product / Produs finit | Outside Coil Diameter 2 | Diametrul exterior al colacului 2 | 1270÷1330 mm | 1270÷1330 mm
Basic design / Proiectare de bază | Finished Product / Produs finit | Outside Coil Diameter 3 | Diametrul exterior al colacului 3 | 1480÷1570 mm | 1480÷1570 mm
Basic design / Proiectare de bază | Process / Proces | Speed | Viteză | Minimum speed 30/s | Viteză minimă 30 m/s
Basic design / Proiectare de bază | Process / Proces | Spooler Cycle | Ciclul spooler-ului | 87 s with 4straps = 41 coils/h ; 111s with 6 straps = 32 coils/h | 87 s cu 4 benzi de legare = 41 colaci/h; 111 s cu 6 benzi de legare = 32 colaci/h
Basic design / Proiectare de bază | Process / Proces | Braking Distance | Distanța de frânare | approx 73 m (from cutting position to the 1st Looper CL) | aprox. 73 m (de la poziția de tăiere până la axa primului looper)
Basic design / Proiectare de bază | Process / Proces | Productivity | Productivitate | Aprox 41 coils/h - 82.9 ton/h | Aprox. 41 colaci/h – 82,9 t/h
Basic design / Proiectare de bază | Rolling Calculations (Preliminary) / Calcule de laminare (preliminare) | Size Tolerances | Toleranțe dimensionale | The bar feeding the Contract line shall respect the tolerance dimensions in accordance to ¾ of Limit deviation Normal of EN 10060:2004 or equal, along the bar length. | Bara care alimentează linia care face obiectul Contractului trebuie să respecte toleranțele dimensionale corespunzătoare a ¾ din abaterea limită „Normal” conform EN 10060:2004 sau echivalent, pe toată lungimea barei.
Basic design / Proiectare de bază | Rolling Calculations (Preliminary) / Calcule de laminare (preliminare) | Speed Variation | Variația vitezei | Maximum final speed deviation respect to nominal values must be less than 1%. Maximum speed variation rate during the finishing pass must be less than 0.3%/s. | Abaterea maximă a vitezei finale față de valorile nominale trebuie să fie mai mică de 1%. Rata maximă de variație a vitezei în timpul trecerii finisoare trebuie să fie mai mică de 0,3%/s.
Basic design / Proiectare de bază | Rolling Calculations (Preliminary) / Calcule de laminare (preliminare) | Temperature from the furnace at the TOP | Temperatura de la cuptor la intrarea în laminor (TOP) | The temperature deviation along the feeder length shall be less than 30°C. The maximum temperature difference within same heat shall be less than 40°C. The feeder surface temperature will be lower than 1050°C | Abaterea de temperatură pe lungimea semifabricatului trebuie să fie mai mică de 30°C. Diferența maximă de temperatură în cadrul aceleiași șarje trebuie să fie mai mică de 40°C. Temperatura la suprafața semifabricatului va fi mai mică de 1050°C.
Basic design / Proiectare de bază | Utilities / Utilități | Compressed Air characteristics | Caracteristicile aerului comprimat | Tables tbd | Tabele – de definit (tbd)
Basic design / Proiectare de bază | Utilities / Utilități | Compressed Air New equipment consumption | Consumul de aer comprimat al noilor echipamente | pressure 5/6 bar - flow rate must be declared | presiune 5/6 bar – debitul trebuie declarat
Basic design / Proiectare de bază | Utilities / Utilități | Instrumentation Air | Aer de instrumentație (AMC) | 5/6 bar - flow rate must be declared | 5/6 bar – debitul trebuie declarat
Basic design / Proiectare de bază | Utilities / Utilități | Electrical Power Installed (preliminary) Main Motors | Putere electrică instalată (preliminar) – motoare principale | 5900 kW | 5900 kW
Mechanical Equipment / Echipamente mecanice | Spooler Line / Linia spooler (de bobinare) | Crop Shear | Foarfecă de șutare (crop shear) | Cutting Force t approx. 25; Number of Blades N° 3 ÷ 3; Width 100mm; Drum Shaft Distance mm 800 - Duty:Head and tail cropping and emergency chopping. - Type: Continuous rotation type - Shear baseplate:Fabricated steel structure fixed to the foundations by bolts, designed to support the shear and the inlet/outlet guides. - Motor baseplate and coupling guard: Motor baseplate in fabricated steel. Guard installed around the coupling for operator safety. - Shear guard: Designed to enclose the shear. Fabricated steel structure, including supporting columns, manually movable sliding protection panels with perforated plate and idle wheels, top and bottom runways. | Forță de tăiere aprox. 25 t; număr de lame 3 ÷ 3; lățime 100 mm; distanța dintre arborii tamburilor 800 mm - Rol: șutarea capetelor și a cozilor și tocare de urgență. - Tip: cu rotație continuă, - Placă de bază a foarfecii: structură din oțel sudat, fixată pe fundații prin buloane, proiectată să susțină foarfeca și ghidajele de intrare/ieșire. - Placă de bază motor și apărătoare de cuplaj: placă de bază motor din oțel sudat. Apărătoare instalată în jurul cuplajului pentru siguranța operatorului. - Apărătoarea foarfecii: proiectată să închidă foarfeca. Structură din oțel sudat, incluzând coloane de susținere, panouri de protecție glisante, deplasabile manual, cu tablă perforată și roți libere, căi de rulare superioară și inferioară.
Mechanical Equipment / Echipamente mecanice | Spooler Line / Linia spooler (de bobinare) | Snap shear | Foarfecă de avarie (snap shear) | Used to cut the bar in case of cobble in the downstream equipment and prevent large amounts of material from bunching up inside it. Fabricated steel assembly installed on a support fixed to the block baseplate. Pivoting knife holder mounted on double supports with bronze bushings and actuated by pneumatic cylinder. - Alloy steel shear knife. - Cutting Force must be specified | Utilizată pentru tăierea barei în cazul unei avarii (cobble) la echipamentele din aval și pentru a preveni acumularea unor cantități mari de material în interiorul acestora. Ansamblu din oțel sudat, instalat pe un suport fixat pe placa de bază a blocului. Portcuțit pivotant, montat pe suporturi duble cu bucșe din bronz și acționat prin cilindru pneumatic. - Cuțit de forfecare din oțel aliat. - Forța de tăiere trebuie specificată.
Mechanical Equipment / Echipamente mecanice | Spooler Line / Linia spooler (de bobinare) | Crop shear | Foarfecă de șutare (crop shear) | Cutting Force t approx. 25; Number of Blades N° 3 ÷ 3; Width 100mm; Drum Shaft Distance mm 800 - Duty:Head and tail cropping and emergency chopping. - Type: Continuous rotation type - Shear baseplate:Fabricated steel structure fixed to the foundations by bolts, designed to support the shear and the inlet/outlet guides. - Motor baseplate and coupling guard: Motor baseplate in fabricated steel. Guard installed around the coupling for operator safety. - Shear guard: Designed to enclose the shear. Fabricated steel structure, including supporting columns, manually movable sliding protection panels with perforated plate and idle wheels, top and bottom runways. | Forță de tăiere aprox. 25 t; număr de lame 3 ÷ 3; lățime 100 mm; distanța dintre arborii tamburilor 800 mm - Rol: șutarea capetelor și a cozilor și tocare de urgență. - Tip: cu rotație continuă - Placă de bază a foarfecii: structură din oțel sudat, fixată pe fundații prin buloane, proiectată să susțină foarfeca și ghidajele de intrare/ieșire. - Placă de bază motor și apărătoare de cuplaj: placă de bază motor din oțel sudat. Apărătoare instalată în jurul cuplajului pentru siguranța operatorului. Realizată din oțel sudat. - Apărătoarea foarfecii: proiectată să închidă foarfeca. Structură din oțel sudat, incluzând coloane de susținere, panouri de protecție glisante, deplasabile manual, cu tablă perforată și roți libere, căi de rulare superioară și inferioară.
Mechanical Equipment / Echipamente mecanice | Coil Forming Area / Zona de formare a colacilor | Spooler (Coil Forming) - Line A & B | Bobinare (formare bobinelor) | - Mandrel Spooling Diameter mm 900 - Mandrel Heigth mm 800 - Movable Plate Diameter mm Max. 1550 | - Diametrul de bobinare al dornului: 900 mm - Înălțimea dornului: 800 mm - Diametrul plăcii mobile: max. 1550 mm
Mechanical Equipment / Echipamente mecanice | Coil Forming Area / Zona de formare a colacilor | Strapping station (Two units) | Stație de legare cu bandă (două unități) | After the coil forming area. The strapping station area should include strapping machines with one composed by the following main units: - foundation frame complete with rails for strapping unit movement towards the coil; - base frame of welded steel plate to support the strapping unit and the strap guide system. With wheels and hydraulic motor for forward/backward movement; - strapping head hydraulically powered complete with feeding / stretch wheel, clamping unit, punching jaws and cutting tool; - strap guide system to guide the strap through the eye of the coil. Strap guides of high-quality steel for long lifetime. Spring-loaded flaps ensure strap stays in the guide system until the strap is stretched. Upper strap chute opening by means of hydraulic cylinder; - control console – Programmable Controller (PLC). Consisting of control panel with push buttons, transformers, switches and other necessary equipment for both manual and automatic operation; - strap dispenser including a strap accumulator with dancing pulley wheel and a dispenser driven by gear motor via belt drive. | După zona de formare a colacilor. Zona stației de legare trebuie sa includa mașini de legat compuse din următoarele unități principale: - cadru de fundație complet, cu șine pentru deplasarea unității de legare către colac; - cadru de bază din tablă de oțel sudată, pentru susținerea unității de legare și a sistemului de ghidare a benzii. Cu roți și motor hidraulic pentru mișcarea înainte/înapoi; - cap de legare acționat hidraulic, complet cu roată de alimentare/tensionare, unitate de strângere, fălci de ștanțare și sculă de tăiere; - sistem de ghidare a benzii, pentru ghidarea benzii prin ochiul colacului. Ghidaje de bandă din oțel de înaltă calitate, pentru durată lungă de viață. Clapete cu arc asigură menținerea benzii în sistemul de ghidare până la tensionarea acesteia. Deschiderea jgheabului superior al benzii prin cilindru hidraulic; - consolă de comandă – controler programabil (PLC). Compusă din panou de comandă cu butoane, transformatoare, întrerupătoare și alte echipamente necesare pentru funcționare atât manuală, cât și automată; - dispenser de bandă, incluzând un acumulator de bandă cu rolă compensatoare (dancing pulley) și un dispenser antrenat de motoreductor prin transmisie cu curea.
Mechanical Equipment / Echipamente mecanice | Coil Forming Area / Zona de formare a colacilor | OPTIONAL TAG MARKING | OPȚIONAL – MARCARE CU ETICHETE
Mechanical Equipment / Echipamente mecanice | Coil Forming Area / Zona de formare a colacilor | Coil collecting roller table | Cale cu role pentru colectarea colacilor | Downstream the tying station; Coil temporary storage and transfer of the same to the warehouse. Roller Table Total Length m Approx. 25 Roller Table Length mm 3400 Roller Type Double support | În aval de stația de legare; depozitarea temporară a colacilor și transferul acestora către depozit. Lungimea totală a căii cu role: aprox. 25 m Lungimea unui tronson: 3400 mm Tip role: cu dublu reazem
Mechanical Equipment / Echipamente mecanice | Coil Forming Area / Zona de formare a colacilor | Rotating roller table | Cale cu role rotativă | Utilized to change the coil direction Single Bench Length m Approx. 3 Roller Type Double support | Utilizată pentru schimbarea direcției colacului Lungimea unui tronson: aprox. 3 m Tip role: cu dublu reazem
Mechanical Equipment / Echipamente mecanice | Coil Forming Area / Zona de formare a colacilor | Lifting roller table | Cale cu role cu ridicare | Single Bench Length m Approx. 3.4 Roller Type Double support | Lungimea unui tronson: aprox. 3,4 m Tip role: cu dublu reazem
Mechanical Equipment / Echipamente mecanice | Coil Forming Area / Zona de formare a colacilor | Weighing roller table | Cale cu role de cântărire | On the coil collecting roller table. Single Bench Length m Approx. 3.4 Roller Type Double support | Pe calea cu role de colectare a colacilor. Lungimea unui tronson: aprox. 3,4 m Tip role: cu dublu reazem
Workshop Equipment / Echipamente de atelier |  |  |  | − tool for cylindrical pin extraction; − tool for ring locking; − tool for mandrel lifting; − handwheel for roll gap adjustment; − tool for bush insertion/extraction; − pump unit. - Tool for pinch roll | − sculă pentru extragerea pinilor cilindrici; − sculă pentru blocarea inelelor; − sculă pentru ridicarea mandrinei; − roată de mână pentru reglarea distanței dintre role; − sculă pentru montarea/extragerea bucșelor; − grup de pompare. - Sculă pentru rolele de antrenare
Complementary / Complementare | Sensors / Senzori | Measurement system | Sistem de masurare | cross-sectional-area and weight-per-meter measurement | măsurarea ariei secțiunii transversale și a greutății pe metru
Hydraulic and Lubrifications Equipment / Echipamente hidraulice și de ungere | Coil Forming Area / Zona de formare a colacilor |  |  | all necessary equipment included in the offer | toate echipamentele auxiliare necesare vor fi inlcuse in oferta
Auxiliary Equipment / Echipamente auxiliare | All areas/ Toate zonele | Electrical equipment | Echipamente electrice | all necessary equipment included in the offer | toate echipamentele auxiliare necesare vor fi inlcuse in oferta